## 单箱
非标准箱定制参数
序号 | 名称 | 详细描述 | 尺寸规格 | 数量 | 单位 | 备注
一 | 型式一 | 非标准箱 | 5000mm*3000mm*2896mm
| 包括 | RAL9016
1 | 框架 | 顶框架 | 6055mm*3000mm*175mm,3.0mm厚160高镀锌主梁，C90镀锌次梁 | 1 | 套
|  | 底框架 | 6055mm*3000mm*160mm,3.0mm厚140高镀锌主梁，C100镀锌次梁 | 1 | 套
|  | 钢立柱 | 210mm*150mm*2555mm，3mm厚镀锌立柱 | 4 | 根
|  | 表面处理 | 改性丙烯酸聚酯漆 | 1 | 套
2 | - 屋顶 | 镀锌彩钢板 | 0.45mm，白灰 | 1 | 套
|  | 单面铝箔玻璃丝棉+防潮膜 | 100mm厚，14kg/m3 | 1 | 套
|  | 条形吊顶 | 0.5mm | 1 | 套
3 | - 地面 | 纤维水泥板 | 18mm | 1 | 套
|  | PVC地板灰色 | 2.0mm | 1 | 套
4 | - 墙 | 玻璃丝棉彩钢复合夹芯板 | 0.5彩钢板/75mm/50kg/m3玻璃棉，双白灰，尺寸/1150mm*2575mm | 13 | 块 | 外橘皮纹内平板
5 | -窗 | Upvc窗框推拉系列，白色 | 1110mm *1100mm，带纱窗、护栏 | 2 | 樘 | 中空钢化玻璃 5+9A+5
6 | - 门 | 钢质门 | 840mm*2035mm | 1 | 樘 | 右手内开
7 | - 电气系统 | 暗装配电箱 | 7-9位 | 1 | 个
|  | 工业插头插座 | 电压220V，50Hz, 3极, 32A | 2 | 个
|  | 单管LED灯 | 15W | 2 | 个
|  | 插座（空调） | 16A三孔 | 1 | 个
|  | 插座（墙面） | 10A五孔 | 2 | 个
|  | 灯开关 | 10A | 1 | 个
8 | 排水槽 | 白灰 | 2695mm/5630mm | 1 | 套
9 | 边角装饰线 | PVC脚线 | 顶角线白色5665/2610 | 1 | 套
立柱脚线白色2445
踢脚线棕色5845/2790
三维角
10 | 暖通 | 室温调节系统 | 1500-1W | 1 | 套
11 | 安装附件 |  |  | 1 | 套
1 | 拼箱连接件 |  |  | 28 | 套
2 | 密封胶条 |  |  | 84 | 米
3 | 箱房拼缝防水 |  |  | 1 | 笔
4 | 雨棚 |  |  | 4 | 套
L5000mm*W2990mm*H2896mm箱体6组 L3000mm*W2990mm*H2896mm箱体2组； L2990mm*W2000mm*H2896mm箱体2组，方舱整体布局按现场实际制作
4.配电无特殊要求，室内空调插座用线规格4.0平方铜线，普通插座用线规格2.5平方铜线，照明1.5平方线铜线，室内最高荷载7040W；